## Rechner (2)
Gewichtsrechner (Aluminiumbronzen, Leitkupferlegierungen, Aluminium, Stahl)
|  | Eingabe |  |  | Ergebnis
Roh-/Fertigmasse Bitte Hinweis auf Roh-/Fertigmasse in der Anfrage/Bestellung; letztere haben den Vorteil, dass das Aufmass so klein wie möglich gehalten werden kann. Ansprechpartnerinnen Verkauf Halbzeug: Kornelia Hengmith Tel: +49 8171 3449-615 hengmith@albromet.de Stephanie Gross Tel. +49 8171 3449-261 gross@albromet.de Katharina Schneider Tel. +49 8171 3449-264 schneider@albromet.de www.albromet.de
| Werkstoff | ALBROMET W130 |  |  | Dichte | 8.25 | kg/dm³
| Rund | Ø Außen | 0 | mm
0
|  | Ø Innen | 0 | mm
|  | Länge | 0 | mm
Gewicht Rund*
|  | Menge | 1 | Stück |  | 0 | kg
| Kantig | Seitenlänge A | 0 | mm
|  | Seitenlänge B | 0 | mm
|  | Länge | 0 | mm
Gewicht Kantig*
|  | Menge | 1 | Stück |  | 0 | kg
* theoretisch ermittelte Gewichte
Note on E7: Werkstoffauswahl gelbes Feld anklicken und Werkstoff mit rechtem Button auswählen Sprechende Werkstoffbezeichnungen ALBROMET + Zahl = Aluminiumbronze (die Zahl=Brinellhärte; V=vergütet; Ni=Nickel legiert; HSC=sprühkompaktiert) ALBROMET + W + Zahl = Leitkupferlegierung (die Zahl=Wärmeleitwert W/m x K)
Note on F9: Vollmaterial Innendurchmesser "0" setzen
Note on F11: Ringe, Scheiben, Büchsen Angabe des Innendurchmessers ermittelt das Gewicht eines Hohlkörpers; bei Vollmaterial Innendurchmesser "0" setzen

## Daten
Werkstoff | Dichte | Form | Querschnitt | 0 | mm² | 0 | dm²
ALBROMET 200 | 7.5 | rund
ALBROMET 200 V | 7.5 | vierkant | Querschnitt | 0 | mm² | 0 | dm²
ALBROMET 220Ni | 7.7 |  |  |  |  | 0
ALBROMET 260Ni | 7.6 |  | Volumen | 0 | dm³
ALBROMET 300 | 7.2
ALBROMET 300 HSC | 7.2
ALBROMET 340 | 7.1
ALBROMET 340 HSC | 7.1
ALBROMET 380 | 7
ALBROMET 380 HSC | 7 |  | Querschnitt | 0 | dm²
ALBROMET W130 | 8.25
ALBROMET W164 | 8.7 |  | Volumen | 0 | dm³
ALBROMET W200 | 8.7
ALBROMET W240 | 8.8
ALBROMET W260 | 8.8
ALBROMET W340 | 8.9
Aluminium | 2.7
Stahl | 7.87

## Rechner
Gewichtsrechner
RUND | Stäbe, Scheiben |  |  |  | Büchsen, Ringe
Legierung | Stück | Außen-Dm | Dicke | Gewicht | Innen-Dm | Ring-Gewicht
|  | [mm] | [mm] | [kg] | [mm] | [kg]
ALBROMET 200 | 1 | 500 | 100 | 147.1875 |  | 0
ALBROMET 200 V | 1 | 500 | 50 | 147.1875 |  | 0
ALBROMET 220Ni | 1 | 500 | 50 | 75.5563 |  | 0
ALBROMET 260Ni | 1 | 500 | 50 | 74.575 |  | 0
ALBROMET 300 | 1 | 500 | 50 | 70.65 |  | 0
ALBROMET 300 HSC | 1 | 500 | 50 | 70.65 |  | 0
ALBROMET 340 | 1 | 500 | 50 | 69.6688 |  | 0
ALBROMET 340 HSC | 1 | 500 | 50 | 69.6688 |  | 0
ALBROMET 380 | 1 | 500 | 50 | 69.6688 |  | 0
ALBROMET 380 HSC | 1 | 500 | 50 | 68.6875 |  | 0
ALBROMET W130 | 1 | 500 | 50 | 80.9531 |  | 0
ALBROMET W164 | 1 | 500 | 50 | 85.3688 |  | 0
ALBROMET W200 | 1 | 500 | 50 | 85.3688 |  | 0
ALBROMET W240 | 1 | 500 | 50 | 86.35 |  | 0
ALBROMET W260 | 1 | 500 | 50 | 86.35 |  | 0
ALBROMET W340 | 1 | 500 | 50 | 87.3312 |  | 0
Aluminium | 1 | 500 | 50 | 26.4937 |  | #REF!
Stahl | 1 | 500 | 50 | 77.2244 |  | #REF!
Kantig | Stäbe, Platten
Legierung | Stück | Länge | Breite | Höhe | Gewicht
|  | [mm] | [mm] | [mm] | [kg]
ALBROMET 200 |  | 100 | 100 | 100 | 0
ALBROMET 200 V |  |  |  |  | 0
ALBROMET 220Ni |  |  |  |  | 0
ALBROMET 260Ni |  |  |  |  | 0
ALBROMET 300 |  |  |  |  | 0
ALBROMET 300 HSC |  |  |  |  | 0
ALBROMET 340 |  |  |  |  | 0
ALBROMET 340 HSC |  |  |  |  | 0
ALBROMET 380 |  |  |  |  | 0
ALBROMET 380 HSC |  |  |  |  | 0
ALBROMET W130 |  |  |  |  | 0
ALBROMET W164 |  |  |  |  | 0
ALBROMET W200 |  |  |  |  | 0
ALBROMET W240 |  |  |  |  | 0
ALBROMET W260 |  |  |  |  | 0
ALBROMET W340 |  |  |  |  | 0
Aluminium |  |  |  |  | 0
Stahl |  |  |  |  | 0

## Berechnung
Legierung | Dichte |  | Gewicht
|  | Stab | Bohrung | Ring
ALBROMET 200 | 7.5 | 147.1875 | 0 | 147.1875
ALBROMET 200 V | 7.5 | 147.1875 | 0 | 147.1875
ALBROMET 220Ni | 7.7 | 75.5563 | 0 | 75.5563
ALBROMET 260Ni | 7.6 | 74.575 | 0 | 74.575
ALBROMET 300 | 7.2 | 70.65 | 0 | 70.65
ALBROMET 300 HSC | 7.2 | 70.65 | 0 | 70.65
ALBROMET 340 | 7.1 | 69.6688 | 0 | 69.6688
ALBROMET 340 HSC | 7.1 | 69.6688 | 0 | 69.6688
ALBROMET 380 | 7 | 68.6875 | 0 | 68.6875
ALBROMET 380 HSC | 7 | 68.6875 | 0 | 68.6875
ALBROMET W130 | 8.25 | 80.9531 | 0 | 80.9531
ALBROMET W164 | 8.7 | 85.3688 | 0 | 85.3688
ALBROMET W200 | 8.7 | 85.3688 | 0 | 85.3688
ALBROMET W240 | 8.8 | 86.35 | 0 | 86.35
ALBROMET W260 | 8.8 | 86.35 | 0 | 86.35
ALBROMET W340 | 8.9 | 87.3312 | 0 | 87.3312
Aluminium | 2.7 | #REF! | 0 | #REF!
Stahl | 7.87 | #REF! | 0 | #REF!